## Radioastronomie-Formeln
Berechnungen zu | FA 6/13, | S. 610 ff.
© DG2NEU, DL2RD
Eingabe nur in grüne Felder!
Durchmesser | D | 1.8 | m
Brennweite | F | 0.76 | m
Frequenz | f | 11.111 | GHz
Rauschmaß | NF | 0.8 | dB
Spiegeltiefenfaktor | q | 2.8523 | dimensionslos | DL6MH
Zimmertemperatur | T0 | 293 | K
Wellenlänge | l | 0.027 | m
Rauschtemperatur LNB | TLNB | 59.2635 | K
Richtfaktor | Dir | 43864.0312 | dimensionslos
Wirkungsgrad | Eta | 0.55 | dimensionslos
Gewinn, isotrop | G_iso | 24125.2171 | dimensionslos
Effektive Antennenfläche | A_eff | 1.3996 | m²
Sonnenweg, minütlich | aMinute | 0.25 | °/min
Halbwert-Zeit | t0,5 | 5.5 | min
Sonnenweg, gemessen | aHalbwert | 1.375 | °
Halbwertsbreite HPBW gemess | Psi | 2.75 | °
Raumwinkel der Antenne | Omega_Ant | 0.00052088 | sr
Raumwinkel der Sonne | Omega_Sun | 6.79e-05 | sr; Literatur
Signal über Rausch | pSign | 4.75 | dB
Verluste | pVerlust | 5 | dB
Signal über Rausch, tatsächl. | pSign_tats | 9.75 | dB
RX-Rauschtemperatur | T_rx | 59.2635 | K | ≈ LNB
Abdeckungsverlust | T_Abdeck | 0 | K
atmosphärische + sonst. Verluste | T_Verl | 35 | K | lt DK8CI
Systemrauschtemperatur | T_Sys | 94.2635 | K
Systemrauschfaktor | F_Sys | 1.2114 | dB
Temperatur Empfangssignal | TEmpf | 795.6411 | K
Temperatur Empfangsobjekt | T_Sun | 6103.6004 | K
Solar Flux Index | SFU | 140 | SFU
Strahlungsfluss | S | 1400000 | Jansky
Boltzmannkonstante | k | 1.38e-23 | Ws/K
Temperatur Empfangssignal_2 | TEmpf2 | 709.9316 | K
Temperatur Empfangsobjekt_2 | T_Sun2 | 5446.0973 | K | die Formel
berücksichtigt Faktor 2 für die Polarisation!
Das Arbeitsblatt hat einen Blattschutz, der versehentliches Beschreiben
von mit Formeln belegten Feldern verhindert. Die Formeln sind trotzdem sichtbar.
Aufheben des Blattschutzes möglich über: Extras -> Schutz -> Blattschutz, kein Kennwort!