## 70 MHz
Liste einiger 70-MHz-Baken |  |  |  |  | für | DF0FA |  | in | JO62QN
Stand 30.07.2014, © Red. FA | [5 empty] | Rufzeichen und Locator (Großbuchstaben!) bitte den eigenen Bedingungen anpassen!
Grün: bis etwa 300 km Abstand je nach QTH in DL evtl. via Tropo hörbar
f [MHz] | Rufzeichen | Locator | QTF [°] | QRB [km] | ERP [W] | Antenne | Beam | ü. NN [m] | Sendeart | Longitude | Latitude | ELOC | ELON | ELAT | sinb1 | sinb2 | cosb1 | cosb2 | cos(delta) | cos c | c | sin c | cos alpha | alpha
70000 | GB3BUX | IO93BF | 280.2147 | 1023.6988 | 20 | 2 x Turnstile | omni | 456 |  | -1.875 | 53.2292 | JO62QN | 13.375 | 52.5625 | 0.79402 | 0.80104 | 0.6079 | 0.59862 | 0.96479 | 0.98712 | 0.16068 | 0.15999 | 0.17734 | 79.7853
70010 | LZ3WE | KN32ER | 133.3216 | 1459.8009 | [5 empty] | 26.375 | 42.7292 | JO62QN | 13.375 | 52.5625 | 0.79402 | 0.67853 | 0.6079 | 0.73457 | 0.97437 | 0.97386 | 0.22913 | 0.22713 | -0.68609 | 133.3216
70012 | OX4MB | GP47TA | 320.3544 | 3700.8654 | 10 | GP |  | 700 |  | -50.375 | 67.0208 | JO62QN | 13.375 | 52.5625 | 0.79402 | 0.92065 | 0.6079 | 0.3904 | 0.44229 | 0.83597 | 0.58089 | 0.54877 | 0.77001 | 39.6456
70016 | GB3BAA | IO91PS | 270.3621 | 963.0044 | 20 | Dipol |  | 195 |  | -0.70833 | 51.7708 | JO62QN | 13.375 | 52.5625 | 0.79402 | 0.78554 | 0.6079 | 0.61881 | 0.96994 | 0.9886 | 0.15115 | 0.15058 | 0.00632 | 89.6379
70016 | SV5FOUR | KM46CK | 141.2309 | 2135.2576 | 5 | 3 El. | 310° |  | A1A | 28.2083 | 36.4375 | JO62QN | 13.375 | 52.5625 | 0.79402 | 0.59395 | 0.6079 | 0.80451 | 0.96667 | 0.94436 | 0.33515 | 0.32891 | -0.77968 | 141.2309
70018 | OH2FOUR | KP20DH | 33.4518 | 1089.3471 | 30 | Vertikaldipol |  | 83 |  | 24.2917 | 60.3125 | JO62QN | 13.375 | 52.5625 | 0.79402 | 0.86874 | 0.6079 | 0.49527 | 0.9819 | 0.98542 | 0.17099 | 0.17015 | 0.83435 | 33.4518
70020 | GB3ANG | IO86MN | 299.4273 | 1139.5795 | 100 | 3 El. | 160° | 370 | F1A | -2.9583 | 56.5625 | JO62QN | 13.375 | 52.5625 | 0.79402 | 0.83449 | 0.6079 | 0.55103 | 0.95964 | 0.98405 | 0.17887 | 0.17792 | 0.49132 | 60.5727
70021 | OZ7IGY | JO55WM | 344.0246 | 343.2008 | 25 | Big Wheel | omni | 102 | F1A + PI4 | 11.875 | 55.5208 | JO62QN | 13.375 | 52.5625 | 0.79402 | 0.82433 | 0.6079 | 0.56611 | 0.99966 | 0.99855 | 0.053869 | 0.053843 | 0.96138 | 15.9754
70023 | 9A0BFH | JN85JO | 160.8637 | 812.5182 | 10 | Dipol |  |  |  | 16.7917 | 45.6042 | JO62QN | 13.375 | 52.5625 | 0.79402 | 0.71452 | 0.6079 | 0.69961 | 0.99822 | 0.99188 | 0.12753 | 0.12719 | -0.94474 | 160.8637
70025 | GB3MCB | IO70OJ | 266.3796 | 1277.3402 | 40 | 2 El. | 45° | 320 |  | -4.7917 | 50.3958 | JO62QN | 13.375 | 52.5625 | 0.79402 | 0.77047 | 0.6079 | 0.63748 | 0.95015 | 0.97997 | 0.20049 | 0.19915 | -0.063146 | 93.6204
70025.2 | ZS6WAB | KG46RB | 164.9846 | 8648.5281 | 50 | 9 El. | 0° |  |  | 29.4583 | -23.9375 | JO62QN | 13.375 | 52.5625 | 0.79402 | -0.40574 | 0.6079 | 0.91399 | 0.96086 | 0.2117 | 1.3575 | 0.97733 | -0.96586 | 164.9846
70027 | GB3CFG | IO74CR | 288.4424 | 1281.8625 | 20 | 2 x 3 El. | 45°/135° | 300 | F1A | -5.7917 | 54.7292 | JO62QN | 13.375 | 52.5625 | 0.79402 | 0.81643 | 0.6079 | 0.57744 | 0.94457 | 0.97983 | 0.2012 | 0.19985 | 0.31635 | 71.5576
70029 | S55ZMB | JN76VK | 164.6987 | 702.966 | 6 | 4 El. | 310° | 262 | A1A | 15.7917 | 46.4375 | JO62QN | 13.375 | 52.5625 | 0.79402 | 0.72462 | 0.6079 | 0.68915 | 0.99911 | 0.99392 | 0.11034 | 0.11011 | -0.96455 | 164.6987
70030 | HG7BVC | JN97QJ | 140.9131 | 716.5015 | [5 empty] | 19.375 | 47.3958 | JO62QN | 13.375 | 52.5625 | 0.79402 | 0.73605 | 0.6079 | 0.67693 | 0.99452 | 0.99368 | 0.11246 | 0.11223 | -0.77619 | 140.9131
70030.9 | G4JNT | IO80UU | 266.2447 | 1093.8018 | 0.6 | Dipol |  | 2.5 | F1A | -2.2917 | 50.8542 | JO62QN | 13.375 | 52.5625 | 0.79402 | 0.77554 | 0.6079 | 0.6313 | 0.96285 | 0.9853 | 0.17168 | 0.17084 | -0.065495 | 93.7553
70033 | OH5RBG | KP30HW | 35.5295 | 1228.2135 | 5 | 3 El. | 232° | 141 |  | 26.625 | 60.9375 | JO62QN | 13.375 | 52.5625 | 0.79402 | 0.87409 | 0.6079 | 0.48576 | 0.97338 | 0.98148 | 0.19278 | 0.19159 | 0.81382 | 35.5295
70035 | OY6BEC | IP62MB | 319.1436 | 1602.3484 | 25 | 2 El. Quad | 135° | 10 | F1A | -6.9583 | 62.0625 | JO62QN | 13.375 | 52.5625 | 0.79402 | 0.88346 | 0.6079 | 0.46851 | 0.93769 | 0.96854 | 0.25151 | 0.24886 | 0.75635 | 40.8564
70037 | ES1VHF | KO29IK | 38.0699 | 1037.0016 | 10 | Dipol | 225°/45° | 110 | F1A | 24.7083 | 59.4375 | JO62QN | 13.375 | 52.5625 | 0.79402 | 0.86108 | 0.6079 | 0.50848 | 0.9805 | 0.98678 | 0.16277 | 0.16205 | 0.78726 | 38.0699
70040 | SV1FOUR | KM27AW | 148.866 | 1823.5794 | 10 | 5 El. | 315°/180° | 100 |  | 24.0417 | 37.9375 | JO62QN | 13.375 | 52.5625 | 0.79402 | 0.6148 | 0.6079 | 0.78868 | 0.98272 | 0.95931 | 0.28623 | 0.28234 | -0.85596 | 148.866
70043 | PA1O | JO21TL | 260.2776 | 543.5248 | 4 | Magnet-Loop |  | 10 | F1A | 5.625 | 51.4792 | JO62QN | 13.375 | 52.5625 | 0.79402 | 0.78238 | 0.6079 | 0.6228 | 0.99087 | 0.99636 | 0.085312 | 0.085209 | -0.16888 | 99.7224
70050 | GB3RAL | IO91IN | 269.5019 | 1007.0307 | 10 |  |  | 140 | unger. Min: CW; gerad. Min: JT65B | -1.2917 | 51.5625 | JO62QN | 13.375 | 52.5625 | 0.79402 | 0.78329 | 0.6079 | 0.62166 | 0.96742 | 0.98753 | 0.15806 | 0.15741 | -0.0086925 | 90.4981
70055 | SV9FOUR | KM25EH | 151.3205 | 2105.1068 | 7 | 3 El. |  | 260 |  | 24.375 | 35.3125 | JO62QN | 13.375 | 52.5625 | 0.79402 | 0.57804 | 0.6079 | 0.81601 | 0.98163 | 0.94591 | 0.33042 | 0.32444 | -0.87732 | 151.3205
70055 | SV9GPV/B | KM25EH | 151.3205 | 2105.1068 | [5 empty] | 24.375 | 35.3125 | JO62QN | 13.375 | 52.5625 | 0.79402 | 0.57804 | 0.6079 | 0.81601 | 0.98163 | 0.94591 | 0.33042 | 0.32444 | -0.87732 | 151.3205
70057 | IT9X | JM78LB | 175.0295 | 1616.9698 | [5 empty] | 14.9583 | 38.0625 | JO62QN | 13.375 | 52.5625 | 0.79402 | 0.61652 | 0.6079 | 0.78734 | 0.99962 | 0.96796 | 0.2538 | 0.25109 | -0.99624 | 175.0295
70060 | HG1BVC/B | JN87FI | 157.9574 | 619.5743 | 10 | X-Dipol | omni | 725 | A1A | 16.4583 | 47.3542 | JO62QN | 13.375 | 52.5625 | 0.79402 | 0.73556 | 0.6079 | 0.67746 | 0.99855 | 0.99528 | 0.097249 | 0.097096 | -0.92691 | 157.9574
70064 | GB3LER | IP90JN | 320.8031 | 1255.5939 | [5 empty] | -1.2083 | 60.5625 | JO62QN | 13.375 | 52.5625 | 0.79402 | 0.87089 | 0.6079 | 0.49147 | 0.96778 | 0.98064 | 0.19708 | 0.19581 | 0.77498 | 39.1969
70065 | LA5VHF | JO48AD | 333.666 | 705.9714 | 20 | GP |  | 80 | F1A | 8.0417 | 58.1458 | JO62QN | 13.375 | 52.5625 | 0.79402 | 0.84939 | 0.6079 | 0.52776 | 0.99567 | 0.99387 | 0.11081 | 0.11058 | 0.89622 | 26.334
70070 | G3YRH | IO95FA | 291.5346 | 1015.0081 | [5 empty] | -1.5417 | 55.0208 | JO62QN | 13.375 | 52.5625 | 0.79402 | 0.81936 | 0.6079 | 0.57328 | 0.9663 | 0.98734 | 0.15932 | 0.15864 | 0.36706 | 68.4654
70070 | GW3MHW | IO82IP | 277.1061 | 1123.0384 | [5 empty] | -3.2917 | 52.6458 | JO62QN | 13.375 | 52.5625 | 0.79402 | 0.7949 | 0.6079 | 0.60674 | 0.95799 | 0.9845 | 0.17627 | 0.17536 | 0.12371 | 82.8939
70073 | SV8FOUR | KM08HQ | 157.2446 | 1640.5857 | [5 empty] | 20.625 | 38.6875 | JO62QN | 13.375 | 52.5625 | 0.79402 | 0.62507 | 0.6079 | 0.78057 | 0.992 | 0.96703 | 0.25751 | 0.25467 | -0.92216 | 157.2446
70074.7 | Z35MSK | KN01RX | 149.5485 | 1323.5285 | 10 | Dipol | 0/90 |  |  | 21.4583 | 41.9792 | JO62QN | 13.375 | 52.5625 | 0.79402 | 0.66886 | 0.6079 | 0.74339 | 0.99006 | 0.9785 | 0.20774 | 0.20625 | -0.86206 | 149.5485
70075 | LA4VHF | JO28WL | 327.3827 | 808.7343 | 15 | Dipol | 30° | 50 |  | 5.875 | 58.4792 | JO62QN | 13.375 | 52.5625 | 0.79402 | 0.85245 | 0.6079 | 0.52281 | 0.99144 | 0.99195 | 0.12694 | 0.1266 | 0.84229 | 32.6173
70080 | 9A2SB | JN95GM | 152.3296 | 868.3111 | [5 empty] | 18.5417 | 45.5208 | JO62QN | 13.375 | 52.5625 | 0.79402 | 0.71351 | 0.6079 | 0.70065 | 0.99594 | 0.99073 | 0.13629 | 0.13587 | -0.88563 | 152.3296
70081 | HG8BVC | KN06HT | 137.9765 | 824.2697 | 10 | X-Dipol | omni |  | A1A | 20.625 | 46.8125 | JO62QN | 13.375 | 52.5625 | 0.79402 | 0.72912 | 0.6079 | 0.68439 | 0.992 | 0.99164 | 0.12938 | 0.12902 | -0.74287 | 137.9765
70081 | LA7VHF | JP99KQ | 6.4193 | 1925.122 | 10 | 4 El. | 190° |  |  | 18.875 | 69.6875 | JO62QN | 13.375 | 52.5625 | 0.79402 | 0.93781 | 0.6079 | 0.34714 | 0.9954 | 0.95469 | 0.30217 | 0.29759 | 0.99373 | 6.4193
70088 | I0JX | JN61HV | 183.0141 | 1187.4128 | 6 | 4 El. | 360° |  | A1A | 12.625 | 41.8958 | JO62QN | 13.375 | 52.5625 | 0.79402 | 0.66778 | 0.6079 | 0.74436 | 0.99991 | 0.98268 | 0.18638 | 0.1853 | -0.99862 | 176.9859
70089.5 | I1NAI | JN35WJ | 208.8465 | 891.655 | [5 empty] | 7.875 | 45.3958 | JO62QN | 13.375 | 52.5625 | 0.79402 | 0.71197 | 0.6079 | 0.7022 | 0.9954 | 0.99022 | 0.13996 | 0.1395 | -0.87592 | 151.1535
70090 | HG9BVC | KN08FB | 132.0785 | 708.858 | [5 empty] | 20.4583 | 48.0625 | JO62QN | 13.375 | 52.5625 | 0.79402 | 0.74387 | 0.6079 | 0.66832 | 0.99237 | 0.99382 | 0.11126 | 0.11103 | -0.67015 | 132.0785
70090 | IS0GRB | JM49OF | 193.8088 | 1516.5997 | 10 | 4 El. | 0°/90° |  | A1A | 9.2083 | 39.2292 | JO62QN | 13.375 | 52.5625 | 0.79402 | 0.63242 | 0.6079 | 0.77462 | 0.99736 | 0.9718 | 0.23805 | 0.23581 | -0.9711 | 166.1912
70095 | PE1MXP | JO32GH | 269.2793 | 463.8726 |  |  |  |  | F1A + PI4 | 6.5417 | 52.3125 | JO62QN | 13.375 | 52.5625 | 0.79402 | 0.79136 | 0.6079 | 0.61135 | 0.9929 | 0.99735 | 0.07281 | 0.072746 | -0.012579 | 90.7207
70099 | OZ2M | JO65FR | 350.7471 | 357.1341 | [5 empty] | 12.4583 | 55.7292 | JO62QN | 13.375 | 52.5625 | 0.79402 | 0.82639 | 0.6079 | 0.56311 | 0.99987 | 0.99843 | 0.056056 | 0.056027 | 0.98699 | 9.2529
70100 | GM8RBR | IO67UF | 300.2953 | 1354.3204 | [5 empty] | -6.2917 | 57.2292 | JO62QN | 13.375 | 52.5625 | 0.79402 | 0.84084 | 0.6079 | 0.54128 | 0.94167 | 0.97749 | 0.21258 | 0.21098 | 0.50446 | 59.7047
70100 | SR3FHC | JO92AD | 96.4643 | 320.249 | 10 | Turnstile | omni | 92 | F1A | 18.0417 | 52.1458 | JO62QN | 13.375 | 52.5625 | 0.79402 | 0.78958 | 0.6079 | 0.61365 | 0.99668 | 0.99874 | 0.050267 | 0.050246 | -0.11258 | 96.4643
70101.9 | SR8FHJ | KN09SR | 115.7174 | 650.4546 | [5 empty] | 21.5417 | 49.7292 | JO62QN | 13.375 | 52.5625 | 0.79402 | 0.763 | 0.6079 | 0.6464 | 0.98986 | 0.99479 | 0.1021 | 0.10192 | -0.43393 | 115.7174
70102 | IW9GDC | JM78SD | 173.1778 | 1611.783 | 12 | Big Wheel | omni | 150 | F1A + PI4 | 15.5417 | 38.1458 | JO62QN | 13.375 | 52.5625 | 0.79402 | 0.61767 | 0.6079 | 0.78644 | 0.99929 | 0.96817 | 0.25299 | 0.2503 | -0.99292 | 173.1778
70105 | IZ1DYE | JN35PA | 210.3202 | 948.8503 | 7 | Dipol | 0°/180° | 1300 | A1A | 7.2917 | 45.0208 | JO62QN | 13.375 | 52.5625 | 0.79402 | 0.70736 | 0.6079 | 0.70685 | 0.99437 | 0.98893 | 0.14893 | 0.14838 | -0.86322 | 149.6798
70105.1 | SR2FHG | JO94II | 58.4431 | 405.273 | [5 empty] | 18.7083 | 54.3542 | JO62QN | 13.375 | 52.5625 | 0.79402 | 0.81263 | 0.6079 | 0.58277 | 0.99567 | 0.99798 | 0.063612 | 0.063569 | 0.52334 | 58.4431
70110 | IQ5PT | JN53JV | 192.2093 | 982.3327 | 5 | Halo | omni | 250 | A1A | 10.7917 | 43.8958 | JO62QN | 13.375 | 52.5625 | 0.79402 | 0.69335 | 0.6079 | 0.7206 | 0.99898 | 0.98814 | 0.15419 | 0.15358 | -0.97738 | 167.7907
70110 | SR5FHR | KO02GH | 90.4289 | 486.4031 | 5 | Vertikal | omni |  | A1A | 20.5417 | 52.3125 | JO62QN | 13.375 | 52.5625 | 0.79402 | 0.79136 | 0.6079 | 0.61135 | 0.99219 | 0.99709 | 0.076346 | 0.076272 | -0.007485 | 90.4289
70117 | OK0EE | JN89CK | 149.1821 | 399.9957 | 10 | Dipol | 90°/270° | 520 | F1A | 16.2083 | 49.4375 | JO62QN | 13.375 | 52.5625 | 0.79402 | 0.7597 | 0.6079 | 0.65028 | 0.99878 | 0.99803 | 0.062784 | 0.062743 | -0.8588 | 149.1821
70120 | SP3RNZ | JO92DF | 94.3879 | 335.589 | [5 empty] | 18.2917 | 52.2292 | JO62QN | 13.375 | 52.5625 | 0.79402 | 0.79047 | 0.6079 | 0.6125 | 0.99632 | 0.99861 | 0.052674 | 0.05265 | -0.076509 | 94.3879
70129 | EI4RF | IO63VE | 280.8323 | 1312.0045 | 25 | 2 x 5 El. | 45°/135° | 120 |  | -6.2083 | 53.1875 | JO62QN | 13.375 | 52.5625 | 0.79402 | 0.8006 | 0.6079 | 0.5992 | 0.94215 | 0.97887 | 0.20593 | 0.20448 | 0.18794 | 79.1677
70158 | CS5BAM | IN51PT | 242.9459 | 2039.208 |  |  |  |  | A1A | -8.7083 | 41.8125 | JO62QN | 13.375 | 52.5625 | 0.79402 | 0.6667 | 0.6079 | 0.74533 | 0.92664 | 0.94921 | 0.32008 | 0.31464 | -0.45483 | 117.0541
70159 | CS5BALG | IM67AH | 232.7826 | 2369.0199 |  |  |  |  | F1A | -7.9583 | 37.3125 | JO62QN | 13.375 | 52.5625 | 0.79402 | 0.60616 | 0.6079 | 0.79534 | 0.93148 | 0.93166 | 0.37184 | 0.36333 | -0.60484 | 127.2174
70160 | EA1HBX | IN62BL | 243.1594 | 1938.401 | 2 | 3 El. |  |  |  | -7.875 | 42.4792 | JO62QN | 13.375 | 52.5625 | 0.79402 | 0.67532 | 0.6079 | 0.73752 | 0.93201 | 0.95407 | 0.30425 | 0.29958 | -0.45151 | 116.8406
70161 | LX0FOUR | JN39AV | 242.7537 | 590.0697 | 10 | Dipol |  |  |  | 6.0417 | 49.8958 | JO62QN | 13.375 | 52.5625 | 0.79402 | 0.76487 | 0.6079 | 0.64418 | 0.99182 | 0.99571 | 0.092618 | 0.092486 | -0.45782 | 117.2463
70162 | CS5BFM | IM59QD | 237.2053 | 2248.2336 | 10 | Dipol | 30° |  | A1A | -8.625 | 39.1458 | JO62QN | 13.375 | 52.5625 | 0.79402 | 0.6313 | 0.6079 | 0.77554 | 0.92718 | 0.93838 | 0.35289 | 0.34561 | -0.54163 | 122.7947
70163 | CS3BFM | IM12OR | 239.5189 | 3266.3826 |  |  |  |  | A1A | -16.7917 | 32.7292 | JO62QN | 13.375 | 52.5625 | 0.79402 | 0.54067 | 0.6079 | 0.84124 | 0.86457 | 0.87143 | 0.5127 | 0.49053 | -0.50725 | 120.4811
70163 | CS5BLA | IM57PX | 235.2116 | 2351.9318 | [5 empty] | -8.7083 | 37.9792 | JO62QN | 13.375 | 52.5625 | 0.79402 | 0.61537 | 0.6079 | 0.78823 | 0.92664 | 0.93263 | 0.36916 | 0.36083 | -0.57055 | 124.7884
70203.4 | PY2WFG | GG77FF | 232.1664 | 10121.8165 | [5 empty] | -45.5417 | -22.7708 | JO62QN | 13.375 | 52.5625 | 0.79402 | -0.38705 | 0.6079 | 0.92206 | 0.51628 | -0.017935 | 1.5887 | 0.99984 | -0.61337 | 127.8336
70210 | GB3RMK | IO77UO | 303.5795 | 1251.4108 | [5 empty] | -4.2917 | 57.6042 | JO62QN | 13.375 | 52.5625 | 0.79402 | 0.84437 | 0.6079 | 0.53577 | 0.95284 | 0.98077 | 0.19642 | 0.19516 | 0.55309 | 56.4205
Das Arbeitsblatt hat einen Blattschutz, der versehentliches Beschreiben
von belegten Feldern verhindert (außer Call, Locator in Zeile 1). Die Formeln sind trotzdem sichtbar.
Aufheben des Blattschutzes möglich über: Extras -> Schutz -> Blattschutz, kein Kennwort!

## Danksagung
Danksagung
Ausgangspunkt zu dieser Bakenliste ist die 6-m-FA-Bakenliste von 6/2006,
Aktualisierung durch DL1UU anhand von DX-Clustermeldungen: | http://www.dxsummit.fi
Weitere Quellen: | http://www.mmmonvhf.de/
http://70mhz.org
http://www.beaconspoot.eu
Die Tabellenvorlage stammt ursprünglich von DF2ZC,
sie wurde 2006 der Website von LA0BY entnommen. | http://la0by.darc.de/
Die Anpassung der Tabelle erfolgte durch DL2RD.
Bitte aktualisieren Sie Call und vor allem den Locator im Tabellenkopf,
damit die Tabelle Richtung und Entfernung zu Ihrem QTH berechnet!
Redaktion FUNKAMATEUR | http://www.funkamateur.de